## Лист1
r= | 0.54193
h= | 1.0839
v= | 1
¦2r-h¦= | 5.9698e-08 | на max
Какими должны быть радиус основания r и высота h цилиндра объёмом V=1 м3, чтобы диаметр основания цилиндра как можно меньше отличался от его высоты?

## Лист2
r= | 0.72585
h= | 0.725
S= | 9.9233 | на min
V= | 1.2
Изготовляется полый цилиндр с радиусом основания r см и высотой h см, одно из оснований отсутствует
Минимизируйте общую площадь поверхности цилиндра для объёма 1.2 м3
Допустимые значения величин r и h - от 0.3 до 1 м

## Лист3
r= | 0.4664
h= | 1.4633
V= | 1
L= | 4.3938 | на min
Прямоугольная заготовка шириной h см сгибается по окружности так, чтобы получился полый цилиндр высотой h см
Шов цилиндра заваривается
К дну также приваривается круглая заготовка радиуса r см
Какими должны быть значения r и h, чтобы минимизировать длину сварного шва для требуемого объёма цилиндра 1 м3?
h см

## Лист4
r= | 0.51504
h= | 1.0301
S= | 10
V= | 0.85839 | на max
Найдите радиус основания r и высоту h цилиндра максимального объёма, площадь полной поверхности которого составляет 10 м2
Толщиной стенок цилиндра можно пренебречь